## Sheet1
E-BC-K236-M
Calculation
卡门氏单位定义：25℃，1 mL液体，反应液总量3 mL，波长340 nm，1 cm光径，1 min内所生成的丙酮酸，使NADH氧化成NAD+而引起吸光度下降0.001为一个单位。（1卡门氏单位=0.482 IU/L，25℃）
标曲数据处理
国际单位定义：25℃条件下，每分钟催化1 μmol NADH减少量所需的酶量为一个单位。
OD值 |  | 平均OD值 | 绝对OD值 | 卡门式单位 | x | x2 |  |  |  | 血清(浆)、细胞上清中AST浓度计算公式:
|  | #DIV/0! | #DIV/0! | 0 | #DIV/0! | #DIV/0! |  |  |  | AST含量（IU/L）=[a × (ΔA510)^2 + b × ΔA510+ c]×0.482 IU/L* × f
|  | #DIV/0! | #DIV/0! | 24 | #DIV/0! | #DIV/0! |  |  |  | 细胞、组织中AST浓度计算公式:
|  | #DIV/0! | #DIV/0! | 61 | #DIV/0! | #DIV/0! |  |  |  | AST含量（IU/gprot）=[a × (ΔA510)^2 + b × ΔA510+ c]×0.482 IU/L* × f ÷ Cpr
|  | #DIV/0! | #DIV/0! | 114 | #DIV/0! | #DIV/0! |  |  |  | 注解:
|  | #DIV/0! | #DIV/0! | 190 | #DIV/0! | #DIV/0! |  |  |  | y：卡门氏单位（0、24、61、114、190）
绝对OD值为x轴，以卡门氏单位为y轴，绘制标曲图；所得标曲图为 y=ax2+bx+c | [9 empty] | x：标准品OD值-空白OD值（卡门式单位为0时的OD值）
a,b,c：拟合曲线相应的常数
ΔA510：样本的绝对OD值（样本测定OD值-样本对照OD值）
*：25℃条件下，一卡门氏单位=0.482 IU/L
a | #DIV/0! | b | #DIV/0! | c | #DIV/0! |  |  |  |  | f：样本加入检测体系前的稀释倍数
Cpr：组织样本蛋白浓度：gprot/L
|  | OD值 |  |  | 平均OD值 | △A510 | f | Cpr | AST含量（IU/L or IU/gprot）
液体 | 测定 |  |  |  | #DIV/0! | #DIV/0! |  | / | #DIV/0!
| 对照 |  |  |  | #DIV/0!
组织、细胞 | 测定 |  |  |  | #DIV/0! | #DIV/0! |  |  | #DIV/0!
| 对照 |  |  |  | #DIV/0!