## Sheet1
E-BC-K766-M
Calculation
液体样本中LDH活力的计算：
定义：37°C条件下，每升液体样本每分钟催化底物产生1 μmol的NADH所需要的酶量为一个活力单位。
标曲数据处理 | [10 empty] | LDH活力 (U/L) = (∆A450 - b) ÷ a ÷ T × f
标准品浓度 (μmol/L) | OD 值 |  | 平均OD值 | 绝对OD值 | [6 empty] | 组织和细胞样本中LDH活力的计算：
定义：37°C条件下，每克组织蛋白或细胞蛋白每分钟催化底物产生1 μmol的NADH所需要的酶量为一个活力单位。
0 |  |  | #DIV/0! | #DIV/0! | [6 empty] | LDH活力 (U/gprot) = (∆A450 - b) ÷ a ÷ T × f ÷ Cpr
50 |  |  | #DIV/0! | #DIV/0! | [6 empty] | 注解:
100 |  |  | #DIV/0! | #DIV/0! | [6 empty] | y：标准品OD值-空白OD值(标准品浓度为0时的OD值)
150 |  |  | #DIV/0! | #DIV/0! | [6 empty] | x：标准品的浓度
200 |  |  | #DIV/0! | #DIV/0! | [6 empty] | a：标曲的斜率
250 |  |  | #DIV/0! | #DIV/0! | [6 empty] | b：标曲的截距
300 |  |  | #DIV/0! | #DIV/0! | [6 empty] | ∆A450：波长450 nm处测定孔的绝对OD值
400 |  |  | #DIV/0! | #DIV/0! | [6 empty] | f：加入检测体系前样本的稀释倍数
以标准品浓度为x轴，以绝对OD值为y轴，绘制标曲图；所得标曲图为 y=ax+b | [10 empty] | T：反应时间：10 min
Cpr：加入检测体系前样本的蛋白浓度(gprot/L)
| a: | #DIV/0! | b: | #DIV/0!
|  | OD值 |  |  | 平均OD值 | ΔA450 | T | f | Cpr | LDH活力 (U/L or U/gprot)
液体 | 测定 |  |  |  | #DIV/0! | #DIV/0! | 10 |  | / | #DIV/0!
组织、细胞 | 测定 |  |  |  | #DIV/0! | #DIV/0! | 10 |  |  | #DIV/0!